## 扉-1 招标工程量清单扉页
|  | 安装工程 |  | 工程
招标工程量清单
招 标 人： |  |  | 造价咨询人：
| (单位盖章) |  |  |  | (单位资质专用章)
法定代表人 或其授权人： |  |  | 法定代表人 或其授权人：
| (签字或盖章) |  |  |  | (签字或盖章)
编 制 人： |  |  | 复 核 人：
| (造价人员签字盖专用章) |  |  |  | (造价工程师签字盖专用章)
编 制 时 间： | 年 月 日 |  | 复 核 时 间： |  | 年 月 日
扉—1

## 表-08 分部分项工程和单价措施项目清单与计价表
分部分项工程和单价措施项目清单与计价表
工程名称：安装工程 |  |  |  | 标段：呼伦贝尔市人民医院肿瘤中心地沟内供暖主管道拆除更换工程 |  |  |  | 第 1 页 共 3 页
序号 | 项目编码 | 项目名称 | 项目特征描述 |  | 计量单位 | 工程量 | 金额（元）
[7 empty] | 综合单价 |  | 合价 | 其中
暂估价
整个项目
1 | 030817002001 | 分、集水器安装 | 1.名称:分、集水器安装 利旧 2.材质、规格:D*L=500*3000 3.安装方式:支架 |  | 台 | 2
2 | 031002002001 | 设备支架 | 1.名称:分集水器支架制作、安装 2.材质:#10槽钢 3.形式:分集水器支架 |  | kg | 420
3 | 031201003001 | 金属结构刷油 | 1.除锈级别:轻锈 2.油漆品种:防锈漆 3.结构类型:一般钢结构 4.涂刷遍数、漆膜厚度:二遍 |  | kg | 420
4 | 031001008001 | 直埋式预制保温管 | 1.名称:直埋式预制保温管（保温厚度50mm） 2.介质:热媒 3.管道材质、规格:无缝钢管(Ф133×4) DN125 4.连接形式:焊接 5.接口保温材料:聚氨酯 6.压力试验及吹、洗设计要求:水压试验及水冲洗 |  | m | 150
5 | 031001008002 | 直埋式预制保温管 | 1.名称:直埋式预制保温管（保温厚度50mm） 2.介质:热媒 3.管道材质、规格:无缝钢管(Ф89×4) DN80 4.连接形式:焊接 5.接口保温材料:聚氨酯 6.压力试验及吹、洗设计要求:水压试验及水冲洗 |  | m | 440
6 | 031001008003 | 直埋式预制保温管 | 1.名称:直埋式预制保温管（保温厚度50mm） 2.介质:热媒 3.管道材质、规格:无缝钢管(Ф76×4) DN65 4.连接形式:焊接 5.接口保温材料:聚氨酯 6.压力试验及吹、洗设计要求:水压试验及水冲洗 |  | m | 280
7 | 031001008004 | 直埋式预制保温管接头保温 | 1.名称:直埋式预制保温管接头保温 2.管道材质、规格:DN125 |  | 个 | 25
8 | 03100100800 | 直埋式预制保温 | 1.名称:直埋式预制保温 |  | 个 | 73
本页小计
注：为计取规费等的使用，可在表中增设其中：“定额人工费”
表—08
分部分项工程和单价措施项目清单与计价表
工程名称：安装工程 |  |  |  | 标段：呼伦贝尔市人民医院肿瘤中心地沟内供暖主管道拆除更换工程 |  |  |  | 第 2 页 共 3 页
序号 | 项目编码 | 项目名称 | 项目特征描述 |  | 计量单位 | 工程量 | 金额（元）
[7 empty] | 综合单价 |  | 合价 | 其中
暂估价
| 5 | 管接头保温 | 管接头保温 2.管道材质、规格:DN80
9 | 031001008006 | 直埋式预制保温管接头保温 | 1.名称:直埋式预制保温管接头保温 2.管道材质、规格:DN65 |  | 个 | 46
10 | 031003003001 | 焊接法兰阀门 | 1.类型:闸阀 2.材质:铸钢 3.规格、压力等级:Z41H-16C DN125 4.连接形式:法兰 |  | 个 | 4
11 | 031003003002 | 焊接法兰阀门 | 1.类型:闸阀 2.材质:铸钢 3.规格、压力等级:Z41H-16C DN80 4.连接形式:法兰 |  | 个 | 12
12 | 031003003003 | 焊接法兰阀门 | 1.类型:闸阀 2.材质:铸钢 3.规格、压力等级:Z41H-16C DN65 4.连接形式:法兰 |  | 个 | 8
13 | 031003001001 | 螺纹阀门 | 1.类型:闸阀 2.材质:铜 3.规格、压力等级:DN25 4.连接形式:螺纹连接 |  | 个 | 12
14 | 031003009001 | 补偿器 | 1.类型:波纹补偿器 2.规格、压力等级:DN125 3.连接形式:法兰 |  | 个 | 2
15 | 031003009002 | 补偿器 | 1.类型:波纹补偿器 2.规格、压力等级:DN80 3.连接形式:法兰 |  | 个 | 6
16 | 031003009003 | 补偿器 | 1.类型:波纹补偿器 2.规格、压力等级:DN65 3.连接形式:法兰 |  | 个 | 4
17 | 031003011001 | 法兰 | 1.材质:碳钢 2.规格、压力等级:DN125 3.连接形式:焊接 |  | 副 | 4
18 | 031003011002 | 法兰 | 1.材质:碳钢 2.规格、压力等级:DN80 3.连接形式:焊接 |  | 副 | 12
19 | 031003011003 | 法兰 | 1.材质:碳钢 2.规格、压力等级:DN65 3.连接形式:焊接 |  | 副 | 8
20 | 030601001001 | 温度仪表 | 1.名称:温度计 |  | 支 | 2
21 | 030601002001 | 压力仪表 | 1.名称:压力表 |  | 台 | 2
本页小计
注：为计取规费等的使用，可在表中增设其中：“定额人工费”
表—08
分部分项工程和单价措施项目清单与计价表
工程名称：安装工程 |  |  |  | 标段：呼伦贝尔市人民医院肿瘤中心地沟内供暖主管道拆除更换工程 |  |  |  | 第 3 页 共 3 页
序号 | 项目编码 | 项目名称 | 项目特征描述 |  | 计量单位 | 工程量 | 金额（元）
[7 empty] | 综合单价 |  | 合价 | 其中
暂估价
分部小计
措施项目
本页小计
合 计
注：为计取规费等的使用，可在表中增设其中：“定额人工费”
表—08

## 表-11 总价措施项目清单与计价表
总价措施项目清单与计价表
工程名称：安装工程 |  |  | 标段：呼伦贝尔市人民医院肿瘤中心地沟内供暖主管道拆除更换工程 | [5 empty] | 第 1 页 共 1 页
序号 | 项目编码 | 项目名称 |  | 计算基础 | 费率(%) | 金额(元) |  | 调整费率(%) |  | 调整后金额(元) | 备注
1 | 011707001 | 安全文明施工费
1.1 | 011707001001 | 安全文明施工与环境保护费 |  | 分部分项人工费+技术措施项目人工费 | 2
1.2 | 011707001002 | 临时设施费 |  | 分部分项人工费+技术措施项目人工费 | 1
2 | 011707005001 | 雨季施工增加费 |  | 分部分项人工费+技术措施项目人工费 | 0.5
3 | 011707004001 | 二次搬运费 |  | 分部分项人工费+技术措施项目人工费 | 1
4 | 01B001 | 特殊地区施工增加费 |  | 分部分项人工费+技术措施项目人工费 | 0
5 | 011707002001 | 夜间施工增加费
6 | 011707002002 | 白天在地下室施工增加费
7 | 011707005002 | 冬季施工增加费
合 计
编制人（造价人员）： | [6 empty] | 复核人（造价工程师）：
注：1.“计算基础”中安全文明施工费可为“定额基价”、“定额人工费”或“定额人工费+定额机械费”，其他项目可为“定额人工费”或“定额人工费+定额机械费”。 2.按施工方案计算的措施费，若无“计算基础”和“费率”的数值，也可只填“金额”数值，但应在备注栏说明施工方案出处或计算方法。
表-11

## 表-12 其他项目清单与计价汇总表
其他项目清单与计价汇总表
工程名称：安装工程 |  | 标段：呼伦贝尔市人民医院肿瘤中心地沟内供暖主管道拆除更换工程 |  |  | 第 1 页 共 1 页
序号 | 项目名称 |  | 金额(元) | 结算金额(元) |  | 备注
1 | 暂列金额 |  | 10000 |  |  | 明细详见表-12-1
2 | 暂估价
2.1 | 专业工程暂估价 |  |  |  |  | 明细详见表-12-3
2.2 | 材料暂估价 |  | 一 |  |  | 明细详见表-12-2
3 | 计日工 |  |  |  |  | 明细详见表-12-4
4 | 总承包服务费 |  |  |  |  | 明细详见表-12-5
5 | 材料检验试验费
6 | 建筑工程能效测评费
7 | 工程变更及现场签证
8 | 提前竣工（赶工补偿）
9 | 无负荷联合试运转费
10 | 停窝工损失费
11 | 施工期间未完工程保护费
12 | 企业自有工人培训管理费
13 | 建筑工人实名制费
合计 |  |  | 10000 |  |  | —
注：材料（工程设备）暂估单价进入清单项目综合单价，此处不汇总。
表-12

## 表-12-1 暂列金额表
暂列金额明细表
工程名称：安装工程 |  | 标段：呼伦贝尔市人民医院肿瘤中心地沟内供暖主管道拆除更换工程 |  |  | 第 1 页 共 1 页
序号 | 项目名称 |  | 计量单位 | 暂定金额（元） |  | 备注
1 | 暂列金 |  | 元 | 10000
合 计 |  |  |  | 10000 |  | —
注：此表由招标人填写，如不能详列，也可只列暂列金额总额，投标人应将上述暂列金额计入投标总价中。
表—12—1

## 表-12-4 计日工表
计 日 工 表
工程名称：安装工程 |  | 标段：呼伦贝尔市人民医院肿瘤中心地沟内供暖主管道拆除更换工程 | [5 empty] | 第 1 页 共 1 页
编号 | 项目名称 |  | 单位 | 暂定数量 | 实际数量 | 综合单价(元) | 合价(元)
[7 empty] | 暂定 |  | 实际
1 | 人工
| 计日工 |  | 工日 | 1
人工小计
2 | 材料
材料小计
3 | 机械
机械小计
四、企业管理费和利润
总 计
注：此表项目名称、暂定数量由招标人填写，编制招标控制价时，单价由招标人按有关计价规定确定；投标时，单价由投标人自主报价，按暂定数量计算合价计入投标总价中。结算时，按发承包双方确认的实际数量计算合价。
表—12—4

## 表-13 规费、税金项目清单与计价表
规费、税金项目计价表
工程名称：安装工程 |  | 标段：呼伦贝尔市人民医院肿瘤中心地沟内供暖主管道拆除更换工程 |  |  |  | 第 1 页 共 1 页
序号 | 项目名称 |  | 计算基础 |  | 计算基数 |  | 计算费率(%) | 金额（元）
1 | 规费 |  | 环境保护税
1.4 | 环境保护税
2 | 税金 |  | 税前工程造价 |  |  |  | 9
合 计
编制人（造价人员）： |  |  |  | 复核人（造价工程师）：
表-13