## Sheet1
招标控制价工程量确认单
工程名称：呼伦贝尔市人民医院二号站供热高温管道接入改造工程
序号 | 项目区域 | 项目名称和工作内容 | 单位 | 工程量
1 | 地下集、分水器室 | 保护性拆除原有集水器DN500*3000 | 台 | 1
2 |  | 保护性拆除原有分水器DN500*3000 | 台 | 1
3 |  | 保护性拆除立式除污器DN800 | 套 | 2
4 |  | 拆除法兰阀门DN300 | 个 | 8
5 |  | 拆除法兰阀门DN200 | 个 | 4
6 |  | 拆除法兰阀门DN150 | 个 | 4
7 |  | 拆除法兰阀门DN125 | 个 | 2
8 |  | 拆除法兰阀门DN100 | 个 | 2
9 |  | 拆除法兰阀门DN80 | 个 | 2
10 |  | 拆除管道DN125 | 米 | 10
11 |  | 拆除管道DN219 | 米 | 20
12 |  | 拆除管道DN100 | 米 | 10
13 |  | 拆除管道DN80 | 米 | 10
14 |  | 拆除管道DN300 | 米 | 24
15 |  | 拆除管道DN200 | 米 | 20
16 |  | 拆除安装法兰阀门DN159 | 个 | 2
17 |  | 安装法兰DN150 | 副 | 2
18 |  | 安装管道DN300 | m | 10
19 |  | 安装管道DN150 | m | 12
20 |  | 管道保温 50mm岩棉 | m | 22
21 |  | 拆除、恢复混凝土地面厚度200mm | m² | 10.5
22 |  | 新建阀门井1500*1500*4000mm | 座 | 1
23 |  | 拆除管道DN125 | m | 20
24 |  | 拆除管道DN100 | m | 20
25 |  | 拆除管道DN80 | m | 20
26 |  | 垃圾外运（暂按5KM） | m3
1 | 地下换热站 | 修复安装集水器DN500*3000 | 台 | 1
2 |  | 修复安装分水器DN500*3000 | 台 | 1
3 |  | 修复安装立式除污器DN800 | 套 | 2
4 |  | 集、分水器除锈、刷防锈漆2遍DN500*3000 | 台 | 2
5 |  | 立式除污器除锈、刷防锈2遍DN800 | 台 | 2
6 |  | 集、分水器50mm岩棉保温、包薄铁板、薄铁板刷调和漆DN500*3000 | 台 | 2
7 |  | 立式除污器50mm岩棉保温、包薄铁板、薄铁板刷调和漆DN800 | 台 | 2
8 |  | 制作安装集、分水器支架槽钢 | 套 | 2
9 |  | 集、分水器支架刷防锈漆2遍 | 套 | 2
10 |  | 拆除地热供热机组 | 台 | 1
11 |  | 拆除水加热机组 | 台 | 1
12 |  | 拆除、安装供热机组补水泵电机4千瓦 | 台 | 4
13 |  | 拆除带保温管道DN250 | m | 50
14 |  | 拆除带保温管道DN125 | m | 80
15 |  | 拆除带保温管道DN65 | m | 80
16 |  | 拆除管道DN40 | m | 20
17 |  | 安装防水套管介质管道DN300 | 套 | 2
18 |  | 混凝土墙钻孔DN400 | 个 | 2
19 |  | 管道安装DN300 | m | 30
20 |  | 管道安装DN250 | m | 10
21 |  | 管道安装DN125 | m | 15
22 |  | 管道安装DN100 | m | 15
23 |  | 管道安装DN40 | m | 20
24 |  | 弯头安装DN300 | 个 | 10
25 |  | 弯头安装DN250 | 个 | 8
26 |  | 弯头安装DN125 | 个 | 4
27 |  | 管道除锈、刷防锈漆、薄铁板刷调和漆2遍 | m | 70
28 |  | 管道保温、包薄铁板、薄铁板刷调和漆2遍 | m | 70
29 |  | 管道除锈、刷防锈漆、刷防锈漆2遍DN40 | m | 20
30 |  | 安装法兰阀门DN300 | 个 | 2
31 |  | 安装法兰阀门DN250 | 个 | 4
32 |  | 安装法兰阀门DN125 | 个 | 2
33 |  | 安装法兰阀门DN100 | 个 | 1
34 |  | 安装法兰阀门DN25 | 个 | 6
35 |  | 安装法兰DN300 | 副 | 2
36 |  | 安装法兰DN250 | 副 | 4
37 |  | 安装法兰DN125 | 副 | 2
38 |  | 安装法兰DN100 | 副 | 1
39 |  | 安装法兰DN125 | 副 | 6
40 |  | 拆除安装压力表 | 个 | 25
41 |  | 拆除安装温度计 | 个 | 25
42 |  | 拆除、恢复混凝土地面厚度200mm | m² | 20
43 |  | 挖管道土方 | m3
44 |  | 垃圾外运（暂按5KM） | m3