## 表B.1.1 招标工程量清单封面
|  | 房屋修缮工程 |  | 工程
招标工程量清单
| 招标人： |  | (盖章)
年 月 日

## 表E.2.1 分部分项工程项目清单计价表
分部分项工程项目清单计价表
工程名称：房屋修缮工程 |  |  |  | 标段：呼伦贝尔市人民医院医学工程部办公室改造 |  |  | 第 1 页 共 3 页
序号 | 项目编码 | 项目名称 | 项目特征描述 |  | 计量 单位 | 工程量 |  | 金额（元）
[8 empty] | 综合单价 | 合价
1 | 010103002001 | 余方弃置 | 1.室外屋面垃圾清理外运，垃圾运至地面指定地点。 2.装载机装车，运距15km。 |  | m3 | 10
2 | 010901001001 | 屋面加固 | 1.室外屋面彩钢板结构胶封堵螺丝点位，加固螺丝点位。 |  | m2 | 172
3 | 011402003001 | 金属面油漆 | 1.室外屋面彩钢板刷配套底涂聚氨酯防水涂层。 |  | m2 | 172
4 | 010902001001 | 屋面卷材防水 | 1.室外屋面铺设3mm+3mmSBS2道防水卷材 |  | m2 | 172
5 | 010902001002 | 屋面卷材防水 | 1.屋面与墙面上翻位置涂刷2mm聚氨酯防水封边处理。 |  | m2 | 6.15
6 | 011302001001 | 拆除吊顶 | 1.轻钢龙骨石膏板跌级天棚吊顶拆除 |  | m2 | 62.07
7 | 011502001001 | 成品装饰线条拆除 | 1.120mm宽石膏线拆除 |  | m | 34.19
8 | 011105005001 | 木质踢脚线拆除 | 1.原有木饰面板踢脚线150mm拆除。 |  | m | 32.67
9 | 011201001001 | 墙面抹灰铲除 | 1.墙面抹灰有部分粉化铲除。 |  | m2 | 8
10 | 011201001002 | 墙、柱面一般抹灰 | 1.墙面水泥砂浆抹面。 |  | m2 | 8
11 | 011205001001 | 墙、柱面装饰板 | 1.轻钢龙骨基层。 2.石膏板12mm面层，板缝粘贴胶带。 |  | m2 | 41.96
12 | 011403001001 | 抹灰面油漆 | 1.墙面刮腻子两遍，乳胶漆两遍。 |  | m2 | 110.88
13 | 011205001002 | 堵窗口 | 1.木龙骨基层。 2.石膏板12mm面层，板缝粘贴胶带。 |  | m2 | 11.32
14 | 011205001003 | 铲墙面壁纸 | 1.东西两侧墙面铲除原墙面壁纸。 |  | m2 | 44.1
15 | 011205001004 | 铲墙面 | 1.东西两侧墙面铲除原墙面油漆涂料。 |  | m2 | 44.1
16 | 011205001005 | 墙、柱面装饰板 | 1.墙面粉刷界面剂两遍。 |  | m2 | 44.1
17 | 011001003001 | 墙饰面 | 1.墙面挂网刮嵌缝石膏。 |  | m2 | 44.1
本页小计
分部分项工程项目清单计价表
工程名称：房屋修缮工程 |  |  |  | 标段：呼伦贝尔市人民医院医学工程部办公室改造 |  |  | 第 2 页 共 3 页
序号 | 项目编码 | 项目名称 | 项目特征描述 |  | 计量 单位 | 工程量 |  | 金额（元）
[8 empty] | 综合单价 | 合价
18 | 011105004001 | 塑料板踢脚线 | 1.踢脚线安装150mm高。 |  | m | 32.67
19 | 011302001002 | 平面吊顶天棚 | 1.轻钢龙骨基层。 2.矿棉板600*600面层。 |  | m2 | 62.07
20 | 011508001001 | 桌椅杂物搬运零星用工 | 1.大厅一楼、二楼桌椅杂物搬运至军分区库房零星用工。 |  | 工日 | 25
21 | 030405013001 | 桌椅杂物搬运箱货运输车 | 1.大厅一楼、二楼桌椅杂物搬运至军分区库房箱货运输车。 |  | 台班 | 16
22 | 011205001006 | 铲墙面 | 1.一楼大厅石膏板边棚铲除原油漆涂料。 |  | m2 | 75.35
23 | 011402003002 | 金属面油漆 | 1.一楼大厅石膏板天棚刷腻子两遍乳胶漆两遍。 |  | m2 | 75.35
24 | 011205001007 | 开窗洞口 | 1.干挂砖墙面切割开窗洞口。 |  | m2 | 45
25 | 010506025001 | 开窗洞口拆除钢龙骨基层 | 1.干挂砖墙面切割开标窗洞口钢龙骨基层拆除。 |  | t | 0.495
26 | 011205001008 | 墙、柱面装饰板 | 1.大厅二层开窗口处拆除木龙骨石膏板墙面。 |  | m2 | 22.5
27 | 010807001001 | 钢窗拆除 | 1.大厅二层钢窗拆除。 |  | m2 | 45
28 | 010806001001 | 木窗拆除 | 1.大厅二层木窗拆除。 |  | m2 | 45
29 | 010502025001 | 零星现浇构件 | 1.大厅二层钢筋混凝土窗台板拆除。 |  | m3 | 0.72
30 | 010807001002 | 金属(塑钢)窗 | 1.大厅二层三玻塑钢窗安装。 |  | m2 | 45
31 | 011202001001 | 零星项目一般抹灰 | 1.窗口水泥砂浆抹灰20mm厚 |  | m2 | 28.9
32 | 011001003002 | 保温隔热墙面 | 1.窗口酚醛板、挤塑板保温，厚80mm |  | m2 | 28.9
33 | 010506025002 | 预埋铁件 | 1.大厅二楼窗口50*50*2.5角钢龙骨干挂砖龙骨加固。 |  | t | 0.198
34 | 011205001009 | 墙、柱面装饰板 | 1.二楼窗口上方石膏板墙面40*60木龙骨加固。 |  | m2 | 34
本页小计
分部分项工程项目清单计价表
工程名称：房屋修缮工程 |  |  |  | 标段：呼伦贝尔市人民医院医学工程部办公室改造 |  |  | 第 3 页 共 3 页
序号 | 项目编码 | 项目名称 | 项目特征描述 |  | 计量 单位 | 工程量 |  | 金额（元）
[8 empty] | 综合单价 | 合价
35 | 011205001010 | 墙、柱面装饰板 | 1.木龙骨基层。 2.石膏板12mm面层，板缝粘贴胶带。 |  | m2 | 13.5
36 | 011205001011 | 墙、柱面装饰板 | 1.复合墙板包窗口 |  | m2 | 51
37 | 011502001002 | 成品装饰线条 | 1.窗口墙板收口阳角线安装 |  | m | 90
38 | 010103002002 | 余方弃置 | 1.建筑垃圾外运，楼层运出垃圾 2.装载机装车，运距15km。 |  | m3 | 14.5
本页小计
合 计

## 表E.4.2 暂列金额明细表
暂列金额明细表
工程名称：房屋修缮工程 |  |  |  | 标段：呼伦贝尔市人民医院医学工程部办公室改造 |  |  | 第 1 页 共 1 页
序号 | 项目名称 | 计算基础 | 费率（%） |  | 暂定金额 （元） | 确定金额（元） |  | 调整金额± (元) | 备注
1 | 合同价格调整暂列金额
2 | 未确定工程暂列金额 | 12000 |  |  | 12000
3 | 未确定服务暂列金额
4 | 未确定其他暂列金额
本页小计 |  | - | - |  | 12000
合 计 |  | - | - |  | 12000
注：1 本表由招标人填写“暂定金额”总额，采用费率计价方式计算暂定金额的，应分别填写“计算基础”“费率”，并计算 填写“暂定金额”；采用总价计价方式计算暂定金额的，可直接填写“暂定金额”； 2 投标人应将上述暂定金额填写并计入投标总价； 3 结算时应按合同约定计算并填写“确定金额”。

## 表E.4.4 计日工表
计日工表
工程名称：房屋修缮工程 |  |  |  | 标段：呼伦贝尔市人民医院医学工程部办公室改造 |  |  |  | 第 1 页 共 1 页
编号 | 计日工名称 | 单位 | 暂定数量 |  | 实际数量 | 综合单价(元) | 合价（元） |  |  | 调整金额± (元)
[7 empty] | 暂定 |  | 实际
[7 empty] | A₁ |  | A₂ | B=A₂-A₁
一 | 人工
1 | 计日工 | 工日 | 2
人工小计
二 | 材料
1
材料小计
三 | 施工机具
1
施工机具小计
总计
注：1 本表计日工名称、暂定数量应由招标人填写。编制最高投标限价时，单价应由招标人按有关计价规定确定；编制投标报 价时，单价应由投标人自主报价，并按暂定数量计算合价计入投标总价中。 2 工程结算时，应按发承包双方确认的实际数量计算合价。发承包双方确认的实际数量详见本标准表E.8.2。

## 表E.5.1 增值税计价表
增值税计价表
工程名称：房屋修缮工程 |  |  | 标段：呼伦贝尔市人民医院医学工程部办公室改造 |  | 第 1 页 共 1 页
序号 | 项目名称 | 计算基础说明 |  | 计算基础 |  | 税率(%) | 金额(元)
1 | 增值税 | 分部分项工程费+措施项目工程费+其他项目费-其中：专业工程暂估价 |  |  |  | 9
合 计