## 表B.1.1 招标工程量清单封面
|  | 电气工程 |  | 工程
招标工程量清单
| 招标人： |  | (盖章)
年 月 日

## 表E.2.1 分部分项工程项目清单计价表
分部分项工程项目清单计价表
工程名称：电气工程 |  |  |  | 标段：呼伦贝尔市人民医院医学工程部办公室改造 |  |  | 第 1 页 共 2 页
序号 | 项目编码 | 项目名称 | 项目特征描述 |  | 计量 单位 | 工程量 |  | 金额（元）
[8 empty] | 综合单价 | 合价
拆除
1 | 030413002001 | 装饰灯 | 1.名称:保护性拆除吊灯（直径900mm） |  | 套 | 2
2 | 030413002002 | 装饰灯 | 1.名称:拆除6寸筒 |  | 套 | 22
3 | 030413002003 | 装饰灯 | 1.名称:拆除4寸射灯 |  | 套 | 32
4 | 030413002004 | 装饰灯 | 1.名称:保护性拆除轨道射灯 2.规格:300mm |  | 套 | 12
5 | 030413002005 | 装饰灯 | 1.名称:保护性拆除射灯轨道 2.规格:4000mm |  | 套 | 2
6 | 030413002006 | 装饰灯 | 1.名称:保护性拆除吊灯（直径700mm） |  | 套 | 8
7 | 030505011001 | 公共广播、背景音乐系统设备 | 1.名称:保护性拆除音箱（400*700*400mm） |  | 台 | 2
8 | 030412001001 | 配管 | 1.名称:PVC塑料管、管内照明线拆除 2.规格:PVC20mm BV2.5mm2 3.配置形式:PVC管吊顶内明配 |  | m | 60
安装
9 | 030402011001 | 成套配电箱 | 1.名称:配电箱 2.规格:400*300*200 3.安装方式:嵌入式 |  | 台 | 1
10 | 030409001001 | 电力电缆 | 1.名称:电力电缆 2.型号:YJV 3.规格:3*6 4.材质:铜芯 5.电压(kV):1KV |  | m | 50
11 | 030412001002 | 配管 | 1.名称:塑料管 2.材质:PVC 3.规格:25mm 4.配置形式:明配 |  | m | 30
12 | 030412002001 | 线槽 | 1.名称:铝合金线槽 2.规格:120*50 |  | m | 14
本页小计
分部分项工程项目清单计价表
工程名称：电气工程 |  |  |  | 标段：呼伦贝尔市人民医院医学工程部办公室改造 |  |  | 第 2 页 共 2 页
序号 | 项目编码 | 项目名称 | 项目特征描述 |  | 计量 单位 | 工程量 |  | 金额（元）
[8 empty] | 综合单价 | 合价
13 | 030412004001 | 配线 | 1.名称:管内穿线 2.配线形式:照明线路 3.型号:BV 4.规格:4mm2 5.材质:铜芯 |  | m | 500
14 | 030412004002 | 配线 | 1.名称:护套线 2.配线形式:照明线路 3.规格:2*4mm2 4.材质:铜芯 |  | m | 350
15 | 030413001001 | 普通灯具 | 1.名称:吸顶灯 2.规格:600*600mm |  | 套 | 6
16 | 030413003001 | 荧光灯 | 1.名称:LED灯 2.规格:300*1200mm 3.安装方式:吸顶 |  | 套 | 16
17 | 030413013001 | 照明开关、按钮 | 1.名称:双联单控照明开关 2.安装方式:暗装 |  | 套 | 4
18 | 030413014001 | 插座 | 1.名称:单相五孔插座 2.安装方式:暗装 |  | 套 | 20
19 | 030405001001 | 低压电气开关 | 1.名称:漏电开关 2.规格:2P*32A |  | 个 | 4
20 | 030502010001 | 信息、网络插座 | 1.名称:网络插座 2.安装方式:暗装 |  | 个 | 10
21 | 030502003001 | 双绞线缆 | 1.名称:六类网线 |  | m | 400
本页小计
合 计

## 表E.4.2 暂列金额明细表
暂列金额明细表
工程名称：电气工程 |  |  |  | 标段：呼伦贝尔市人民医院医学工程部办公室改造 |  |  | 第 1 页 共 1 页
序号 | 项目名称 | 计算基础 | 费率（%） |  | 暂定金额 （元） | 确定金额（元） |  | 调整金额± (元) | 备注
1 | 合同价格调整暂列金额
2 | 未确定工程暂列金额 | 2300 |  |  | 2300
3 | 未确定服务暂列金额
4 | 未确定其他暂列金额
本页小计 |  | - | - |  | 2300
合 计 |  | - | - |  | 2300
注：1 本表由招标人填写“暂定金额”总额，采用费率计价方式计算暂定金额的，应分别填写“计算基础”“费率”，并计算 填写“暂定金额”；采用总价计价方式计算暂定金额的，可直接填写“暂定金额”； 2 投标人应将上述暂定金额填写并计入投标总价； 3 结算时应按合同约定计算并填写“确定金额”。

## 表E.4.4 计日工表
计日工表
工程名称：电气工程 |  |  |  | 标段：呼伦贝尔市人民医院医学工程部办公室改造 |  |  |  | 第 1 页 共 1 页
编号 | 计日工名称 | 单位 | 暂定数量 |  | 实际数量 | 综合单价(元) | 合价（元） |  |  | 调整金额± (元)
[7 empty] | 暂定 |  | 实际
[7 empty] | A₁ |  | A₂ | B=A₂-A₁
一 | 人工
1 | 计日工 | 工日 | 2
人工小计
二 | 材料
1
材料小计
三 | 施工机具
1
施工机具小计
总计
注：1 本表计日工名称、暂定数量应由招标人填写。编制最高投标限价时，单价应由招标人按有关计价规定确定；编制投标报 价时，单价应由投标人自主报价，并按暂定数量计算合价计入投标总价中。 2 工程结算时，应按发承包双方确认的实际数量计算合价。发承包双方确认的实际数量详见本标准表E.8.2。

## 表E.5.1 增值税计价表
增值税计价表
工程名称：电气工程 |  |  | 标段：呼伦贝尔市人民医院医学工程部办公室改造 |  | 第 1 页 共 1 页
序号 | 项目名称 | 计算基础说明 |  | 计算基础 |  | 税率(%) | 金额(元)
1 | 增值税 | 分部分项工程费+措施项目工程费+其他项目费-其中：专业工程暂估价 |  |  |  | 9
合 计